## АГ Glavni
ПРЕДМЕР И ПРЕДРАЧУН РАДОВА
Поз. | Опис | јед. мере | количина | цена | Укупно
1 | 2 | 3 | 4 | 5 | 6 (4x5)
1 | Рзшење и разбијање бетонских површина d=20cm са утоваром и одвозом на депонију до 10km. Обрачун по m2. | м2 | 373 |  | 0
2 | Скидање и утовар вишка неквалитетне земље и шута ради поравнања терена, просечне висине h=60cm. Обрачун по m3. | м3 | 624 |  | 0
3 | Машински и ручни ископ земљаног материјала за израду саобраћајнице и приступних стаза у слоју дебљине 50cm, са утоваром и одвозом на депонију до 10km. Обрачун по м3 ископане земље у сабијеном стању комплет изведене позиције. | м3 | 160.5 |  | 0
4 | Набавка, транспорт и уградња машинског тампона 0-63mm са планирањем и сабијањем у слоју d=30cm за саобраћајнице и приступне стазе. Обрачун по m3 тампона у збијеном стању. | м3 | 96.3 |  | 0
5 | Набавка, транспорт и уградња машинског тампона 0-31,5mm са планирањем и сабијањем у слоју d=20cm за саобраћајнице и приступне стазе. Обрачун по m3 тампона у збијеном стању. | м3 | 64.2 |  | 0
6 | Ручни ископ за стопе канделабра са утоваром и одвозом на депонију до 10км. Димензије ископа за стопе (0,50х0,50х0,50цм). Обрачун по м3. | м3 | 0.5 |  | 0
7 | Набавка, транспорт, разастирање и набијање тампонског слоја шљунка д=10цм природне мешавине испод АБ стопа. Обрачун по m3 тампона у збијеном стању. | м3 | 0.5 |  | 0
8 | Набавка транспорт и уградња хумуса у слоју д=20цм за површине које се озелењавају. Обрачун по м3 комплет изведене позиције. | м3 | 180 |  | 0
9 | Набавка транспорт и уградња сивих бетонских ивичњака са зубићем 20/8/100;50 на слоју бетона д=10цм МБ 15. у цену позиције урачунати израду подграде и фуговање ивичњака. Обрачун по м1 комплет изведене позиције. | м1 | 123 |  | 0
10 | Набавка транспорт и уградња асфалтног слоја d=6cm, БНХС16, на стазама и саобраћајници. У цену позиције урачунати све потребне предрадње. Обрачун по м2 комплет изведене позиције. | м2 | 223 |  | 0
11 | Набавка материјала, израда и уградња металних капија од кутијастих челичних профила 40*40*3.8mm са испуном од грифоване мреже са окцима величине 5*5cm. У цену позиције урачунати и фарбање заштитном и завршном фарбом у два слоја са претходним чишћењем и шмирглањем. Такође, у цену позиције урачунати све потребне браве, уметке, шарке, ваљке... као и челичне кутијасте стубове 80*80*5mm (два комада по капији). Обрачун по m2 комплетно изведене позиције.
11.1. | мала капија 1*1.40 | m2 | 1.4 |  | 0
11.2. | клизна капија 4*1.40 | m2 | 5.6 |  | 0
11.3. | клизна капија 3*1.40 | m2 | 4.2 |  | 0
12 | Набавка материјала за поправку оштећене типске бетонске ограде. Неопходно је заменити бетонске линијске поклопце у дужини од 3 поља, дужина је 6м, као и исправити и заменити 3 поља ограде димензија 1,80*(0,70*2)m2. Обрачун паушал. | паушал | 1 |  | 0
13 | Чишћење и брушење бетонских елемената ограде - испуна, стубови и поклопци (димензије 28m*1,40m*2 + 10m2 због кривина). Обрачун по м2 комплет изведене позиције. | м2 | 85 |  | 0
14 | Набавка материјала за фарбање елемената бетонске ограде - испуна, стубови и поклопци (димензије 28m*1,40m*2 + 10m2 због кривина). Пре наношења фарбе на бетонску површину прикупити прашину и премазати површине одговарајућим прајмером, што треба урачунати у цену позиције. Обрачун по м2 комплет изведене позиције. | м2 | 85 |  | 0
15 | Машински и ручни ископ земљаног материјала за израду греде 0.30*0.30 за клизну капију, у слоју дебљине 40цм са утоваром и одвозом на депонију до 10km (L1=5m, L2=4m). Обрачун по м3 ископане земље у сабијеном стању комплет изведене позиције. | м3 | 1.1 |  | 0
16 | Набавка и уградња тампонског слоја шљунка дебљине 10cm као тампонски слој испод АБ греда за клизне капије. | м3 | 0.3 |  | 0
17 | Набавка, транспорт и уградња бетона MB 30 за израду АБ греда за клизне капије, у цену позиције урачунати и потребну арматуру. Обрачун по м3 уграђеног бетона. | м3 | 1 |  | 0
18 | Набавка, транспорт и уградња угаоника 50*50*5 за шину за клизне капије. За угаоник заварити анкере од ребрастог гвожђа на сваких 30цм, због причвршћивања за бетонску греду. | м | 16 |  | 0
19 | Израда, испорука и уградња једносегментног конусног округлог челичног стуба укупне висине H=4m изнад темеља , са анкер плочом 350x350мм и анкерима повезаним у кавез од четири вијка M16/L=800mm. Анкери су испод анкер плоче снабдевени равнајућом навртком а изнад анкер плоче одговарајућом затезном и блок навртком. Стуб од корозије треба бити заштићенпоступком топлог цинковања. Стуб је опремљен прикључном плочом са FRA 10A осигурачем, каблом типа PP00-Y 3x1,5mm2 од прикључне плоче до светиљке, поклопцем за затварање отвора за прикључну плочу. Завршна боја стуба треба да је RAL или AKZO боја која је идентична са бојом светиљке а све уз сагласнос Инвеститора. Стуб је слипчан типу KRS-A-4/76 "Amiga" - Краљево. | kom. | 3 |  | 0
20 | Набавка транспорт и уградња бетона МБ30 за темеље стубова висине 4m; 0,33m3 /ком (4ком) | m3 | 1.32 |  | 0
21 | Машински и ручни ископ рова ширине 0,4м и дуб. 0,8м у земљишту III и IV категорије са утоваром и одвозом на депонију до 10км. Обрачун по м3. | m3 | 19.2 |  | 0
22 | Набавка, транспорт и уградња природног шљунка у слоју д=60цм за затрпавање рова за полагање кабла. Обрачун по м3 | м3 | 15 |  | 0
23 | Набавка транспорт и уградња ситног песка у слоју д=20цм као заштитни слој кабла. Обрачун по м3 | m3 | 5 |  | 0
24 | Набавка ,транспорт и уградња у рову PVC упозоравајуће траке изнад кабла или кабловске канализације. Обрачун по м1. | m | 60 |  | 0
25 | Набавка и испорука и у већ предвиђеним рововима полагање кабла PP00-A 4x16mm2. Кабл се у рову полаже вијугаво на траси до предвиђених стубова спољне расвете. Обрачун по метру. | m | 60 |  | 0
26 | Размеравање и сечење кабла, обрада кабловских завршетака на местима увода и прикључења кабла PP00-A 4x16mm2 у прикључне кутије стубова спољне расвете са потребним повезивањима. Плаћа се по прикључном месту. Обрачун по комаду. | kom | 3 |  | 0
27 | Набавка испорука и полагање у већ ископани ров поцинковане челичне траке FeZn 25x4mm и уземљење стубова њиховим повезивањем траком истог пресека са већ положеном траком преко украсног комада. Трака се полаже на траси од GRO-1 до свих стубова спољне расвете тако да се предвиђени земљовод завршава унутар стуба. Обрачун по м. | m | 60 |  | 0
28 | Набавка, испорука и уградња на стубу висине 4m од тла светиљке за спољну расвету, за светлосни LED извор, следећих карактеристика: - кућиште од алуминијумске легуре ливене под притиском, - пројектор од равног стакла - оптички блок је опремљен LED модулима - заштита IP 66 - стална фтометријска карактеристика Светиљка је еквивалентна типу AEROLITE LSL 30 "Grah Lighting" или више класе. Обрачун по комаду. | ком | 3 |  | 0
29 | Набавка, испорука и монтажа носача светиљке типа AEROLITE LSL 30 "Grah Lighting" или одговарајуће. Носач је фабричке производње са могућношћу промене нагиба светиљке коју носи у опсегу +/- 150 Исти је предиђен за фиксирање светиљке на стуб пречника Ø76mm. Све комплет са монтажом на светиљку. Обрачун по комаду. | ком | 3 |  | 0
30 | Струјни орман, дим. до 80*80цм, самостојећи који се поставља на стопу димензија 0,60*0,30*0,80 (0,20 м изнад коте тла) комплетно опремљен (аутоматика за паљење, 4 осигурача од 16А за 4 струјна кола, заштитна склопка од 220V, 25/0,5А, уземљење) за повезивање на уличну расвету и пуштање у рад дворишне расвете. У цену урачунати и ископ и бетонирање стопе. Обрачун по ком. | ком | 1 |  | 0
31 | Набавка транспорт и уградња доводног кабла 2*16мм2 за повезивање на постојећу НН мрежу. Обрачун по м. | м | 30 |  | 0
УКУПНО БЕЗ ПДВ-а: |  |  |  |  | 0
ПДВ 20%: |  |  |  |  | 0
УКУПНО СА ПДВ-ом : |  |  |  |  | 0